## Tabelle1
Pos. | QTY | Artículo | Especificación | Precio por unidad | Precio total
|  | Laboratorio de electromovilidad | (cada experimento debe venir con un manual digital)
|  | Fundamentos de la electricidad | Los siguientes temas se cubren con el conjunto de equipos: - El circuito eléctrico - La resistencia óhmica - Las fuentes de corriente y de tensión - El condensador - La bobina - El transformador - El relé - Las resistencias especiales como NTC, PTC o LDR - El diodo - El diodo Z - Los LEDs - El transistor, y - El tiristor. Finalmente, con este conjunto se pueden montar circuitos aplicados en la electrónica del vehículo, como por ejemplo - El tacómetro electrónico - El regulador electrónico de tensión para generadores trifásicos, o - La unidad de control del transistor para los sistemas de encendido activados por el interruptor.
que consiste en:
1 | 5 | Conjunto de elementos enchufables del automóvil | "Fundamentos de la ingeniería eléctrica y electrónica del automóvil" Conjunto de equipos compuesto por: Lámparas incandescentes - 10 Bombillas 4 V/0,16 W/E10 - 10 Bombillas de 12 V/3 W/E10 - 10 Bombillas de 12 V/1,2 W/E10Resistencias - 1 resistencia de 10 Ω - 1 resistencia de 47 Ω - 1 resistencia de 100 Ω - 1 resistencia de 200 Ω - 1 resistencia de 470 Ω - 1 resistencia de 1 kΩ - 1 resistencia de 1,5 kΩ - 1 resistencia de 2,2 kΩ - 1 resistencia de 4,7 kΩ - 2 resistencias 10 kΩ - 1 resistencia de 47 kΩ - 1 resistencia 220 kΩ - 1 Potenciómetro 220 Ω - 1 Resistencia variable de 10 kΩ - 1 Fotoresistencia LDR 05 - 1 Resistencia NTC 2,2 kΩCondensadores - 1 Condensador 0,22 µF - 1 Condensador 100 µF - 2 Condensadores 470 µF Semiconductores - 6 diodos Si 1N 4007 - 1 Diodo Z ZY 6.2 - 2 Diodos emisores de luz verde, LED 1, arriba - 2 Diodos emisores de luz rojos, LED 2, arriba - 2 Diodos emisores de luz amarillos, LED 3, arriba - 2 Transistores BD 137 (NPN) - 1 Transistor BD 138 (PNP)Componentes electromecánicos - 2 Portalámparas E10, arriba - 1 Interruptor pulsador, unipolar, n.o.
- 1 Interruptor de palanca, unipolar - 1 Relé de automóvil - 1 Tensión trifásica 3~ 7 V/ 12 V - 1 Generador PWM/PFM - Bandeja de almacenamiento - Tapa
Accesorios
2 | 10 | Zócalo de seguridad de la placa, 297 mm x 200 mm | Placa enchufable de rejilla con tomas de seguridad para suspender directamente en los marcos de los paneles. Rejilla de 16 tomas con 16 cuadros conductores y 144 tomas 2x2 vías conductoras con 6 tomas de corriente cada una Dimensiones: 297 mm x 200 mm
3 | 5 | Estabilizador AC/DC | Fuente de alimentación de laboratorio con salidas de tensión continua y alterna. Para experimentos montados verticalmente en bastidores de paneles. Interruptor de red iluminado Salidas de CC: Tensión fija: 5 V/3 A, tierra flotante Ondulación residual: 1 mVrms Estabilizador de seguimiento: ±0...15 V/1 A, Tierra flotante Ondulación residual: < 3 mVrms Salidas de CA: 6/12/24 V/1 A, tierra flotante Salidas: mediante tomas de 4 mm y toma DIN de 6 pines para adaptador/reloj Cable de conexión a la red con clavija de contacto a tierra Dimensiones: 15 cm x 30 cm x 12 cm Peso: 4 kg
4 | 5 | Fuente de alimentación enchufable, 12 V AC | Fuente de alimentación universal enchufable Primario: 230 V AC, 50/60 Hz Secundario: 12 V AC, 20 VA Conexión: conector de alimentación coaxial
5 | 5 | Minifusible de automóvil 10A | Elemento enchufable con un fusible de tipo cuchilla de automóvil Mini 10 A.
6 | 10 | Medidor de automóviles | Multímetro digital para taller con pantalla digital, alcance automático y mejoras para mediciones especiales en vehículos. Con el conmutador giratorio central las funciones de tensión continua y tensión alterna, corriente continua y corriente alterna, resistencia, frecuencia, prueba de diodos y prueba de continuidad, así como, en particular, temperatura, velocidad, ángulo de permanencia, ciclo de trabajo y duración de la inyección. - Rango de medición de la tensión continua y alterna: 600 V - Rango de medición de corriente continua y alterna: 10 A, 20 A para un máximo de 30 segundos. - Rango de medición de la frecuencia: 20 kHz - Rango de medición de la temperatura: -20°C - 500°C (tipo K) - Rango de medición de la velocidad: 30 - 20000 min-1 - Rango de medición del ángulo de permanencia: 0.0 ° - 360.0 °, 0% - 100% - Rango de medición de la duración de la inyección: 0,05 ms - 250,0 ms, 0% - 100%
7 | 5 | Analizador bus de datos USB | Interfaz de medición compacta de dos canales para PC para el registro de señales de baja tensión basado en el ordenadorCon esta interfaz se pueden registrar hasta dos señales eléctricas en un osciloscopio y evaluarlas en el software asociado.Si las tensiones registradas son señales de bus de datos, se puede realizar una evaluación lógica (decodificación en serie), de lo contrario se dispone de diversas evaluaciones matemáticas.Las señales se pueden visualizar como una línea de tiempo o como un diagrama XY.Protocolos de bus de datos soportados: - CAN - CAN FD - LIN - SENT Fast&Slow - FlexRay Volumen de suministro: Interfaz, cable USB, 2 sondas Se requiere adicionalmente: Para utilizar este dispositivo, se necesita un PC con Windows con una interfaz USB
8 | 5 | Cronómetro, digital | Con función de arranque y parada, tiempos intermedios, función de alarma y pitido horario. División: 1/100 seg. a 30 min., 1 seg. a 24 horas Tipo de batería UCC392, Renata 2 o Toshiba LR 41
9 | 15 | Cable de conexión 19 A, 100 cm, rojo/azul, par | Enchufes: d = 4 mm, con toma axial Corriente continua: 19 A máx. Sección del conductor: 1,0 mm2
10 | 5 | Tapones de puente, juego de 10 | Para su uso en circuitos de muy baja tensión en el tablero de enchufe, con línea impresa para ilustrar la conexión. En bloque de almacenamiento. Clavijas: clavijas de seguridad, 4 mm Ø Distancia entre pines: 19 mm* Capacidad de carga: 25 A * Las clavijas están diseñadas de tal manera que no pueden insertarse en tomas de corriente con conexión a tierra de tipo alemán.
11 | 5 | Set 60 tapones, de color
12 | 5 | Juego de 5 fusibles Mini para automóviles | 5 Fusibles de cuchilla tipo mini para la protección de circuitos eléctricos en vehículos. Datos técnicos: - Vmax = 32 V - Color (5 A): beige - Color (10 A): rojo Volumen de suministro: - 2 unidades 5 A - 3 unidades 10 A
|  | Fundamentos de la tecnología eléctrica y de alta tensión | Medidas de protección en vehículos de alta tensión En un sistema IT (IT: French Isolé Terre), las carcasas conductoras de los equipos están conectadas a tierra, pero la fuente de energía no. Los sistemas de propulsión de alta tensión de los vehículos eléctricos e híbridos están diseñados de esta manera. Por ejemplo, las carcasas del inversor y del motor eléctrico están conectadas entre sí a través del chasis. Esta conexión representa la conexión equipotencial.Las características esenciales de un sistema de este tipo incluyen el control permanente de la resistencia de aislamiento y una resistencia de compensación de potencial de baja resistencia.El conjunto debe incluir todos los componentes necesarios como elementos enchufables, que funcionan con un nivel de baja tensión de 24 V para el examen inofensivo de dichos sistemas.Las tensiones, así como la resistencia de la conexión equipotencial, pueden medirse directamente con una interfaz de PC, la resistencia de aislamiento se determina y evalúa con un dispositivo de medición especialmente diseñado.
consiste en:
13 | 5 | Dispositivo de control del aislamiento | Dispositivo de vigilancia del aislamiento para vigilar la resistencia del aislamiento en redes informáticas de CA y CC sin conexión a tierra. La vigilancia de la resistencia de aislamiento se realiza mediante un método de medición prognosis. Se pueden ajustar dos rangos de medición independientes entre sí. Con indicador óptico de advertencia y desconexión del límite a través de un relé. - Con enchufes para la alimentación de tensión de control, el circuito de medición de tensión, la conexión a tierra y el circuito de medición de tierra en la parte inferior. - Con tomas de 4 mm para la conexión al contacto de relé de un relé de salida. Datos técnicos: - Tensión de control: 24 V DC/AC - Tensión de red: 0 - 40 V AC/DC - Frecuencia de red: 50/60 Hz - Tensión del relé: 40 V AC/DC - Corriente relativa: 1 A AC/DC Volumen de suministro: - Elemento enchufable
14 | 5 | Interruptor automático Z 1 A
15 | 5 | Maniquí humano | para experimentos de seguridad eléctrica con lámparas indicadoras incorporadas y enchufes de 4 mm; lámpara: U = 24 V, I = 50 mA; altura del modelo: 18 cm
16 | 10 | 'Lámpara 24 V/10 W, con carcasa | lámpara tubular de doble extremo modelo de aparato eléctrico con conductor de protección a tierra para experimentos sobre seguridad eléctrica
17 | 5 | Resistencia variable 47 kOhm | unidad enchufable; regulable mediante pomo moleteado
18 | 5 | Resistencia 0,1 Ohm | unidad de enchufe; tolerancia del 5 %.
19 | 5 | Resistencia 1 MOhm | Unidad de enchufe; tolerancia 5 %.
20 | 5 | Resistencia 470 kOhm | Unidad de enchufe; tolerancia 5 %.
21 | 10 | Condensador (el.) 470 µF | Unidad enchufable; polarizada; tolerancia: 20 %.
22 | 5 | Alimentación trifásica, 3×12 V | Elemento enchufable para la generación de una tensión alterna sinusoidal trifásica. Datos técnicos: - Tensión de entrada: ±15 V DC o 12 V AC - Frecuencia de salida: 1, 50 o 60 Hz - Tensión de salida: 3×12 V Δ - Corriente de salida: 3×0,2 A
23 | 15 | Resistencia 1 kOhm | Capacidad de carga: 2 W Tolerancia: 5%
24 | 5 | Resistencia 10 kOhm | Capacidad de carga: 0,5 W Tolerancia: 1%
25 | 5 | Generador PWM/PFM | Elemento enchufable con LED y dos potenciómetros para ajustar el ciclo de trabajo y la frecuencia para generar señales PWM y PFM (simulación de las señales de velocidad del ABS o del tiempo de inyección Ti para las unidades de control del automóvil). Datos técnicos: - Tensión de funcionamiento: 12 ... 15 VDC - Ciclo de trabajo: 1 ... 99%. - Frecuencia: 1 ... 1200 Hz
26 | 15 | Interruptor de palanca | Interruptor mecánico con 2 posiciones. Funciones de conmutación: ON-OFF
27 | 5 | Resistencia de 220 ohmios | Unidad enchufable; tolerancia 5 %.
28 | 5 | Diodo emisor de luz roja | La dirección de emisión es perpendicular al diagrama del circuito. 635 nm / 20 mA.
Equipo de medición"
29 | 5 | Interfaz para PC | Dispositivo de interfaz en cascada para el registro de datos de medición - Para la conexión al puerto USB de un ordenador, a otro módulo de interfaz de PC o a la pantalla de interfaz de PC - Aislamiento eléctrico triple (entradas A y B de 4 mm, relé R) - Posibilidad de medir en paralelo en las entradas de 4 mm y en los sitios de conexión de la caja de sensores (4 canales) - Posibilidad de conectar en cascada hasta 8 módulos de interfaz PC (para ampliar las entradas y salidas) - Detección automática de la caja de sensores (plug and play) mediante el software para la interfaz del PC - Controlado por microprocesador con sistema operativo de interfaz de PC (fácilmente actualizable mediante software para mejorar las funciones) - Alimentación de tensión 12 V AC/DC mediante enchufe de cañón o módulo de interfaz de PC adyacente - Información para desarrolladores, controlador de LabVIEW y MATLAB disponible de forma gratuita Datos técnicos - 5 entradas analógicas
2 entradas analógicas de tensión A y B en tomas de seguridad de 4 mm (aisladas eléctricamente) Resolución: 12 bits Rangos de medición: ±0,1/±0,3/±1/±3/±10/±30/±100/±250 V Error de medición: ± 1 % más 0,5 % del valor final del rango Resistencia de entrada: 1 MΩ Velocidad de exploración: hasta 1 MHz por entrada Cantidad de valores medidos: casi ilimitada (depende del PC) hasta 10.000 valores/s, a mayor velocidad de medición máx. 200.000 valores Predisparo: hasta 50.000 valores por entrada 1 entrada analógica de corriente A en tomas de seguridad de 4 mm (alternativamente a la entrada de tensión A) Rangos de medición: ±0,03/±0,1/±0,3/±1/±3 A Error de medición: error de tensión más 1 %. Resistencia de entrada: < 0.5 Ω Velocidad de exploración: hasta 1 MHz por entrada 2 entradas analógicas en los sitios del conector de la caja de sensores A y B Los datos técnicos cambiarán en función de una connexión
caja de sensores. En este caso, el software para la interfaz del PC detecta automáticamente las posibles cantidades y rangos de medición cuando se conecta una caja de sensores. - 4 entradas de temporizador con contadores de 32 bits en los sitios A y B de la caja de sensores Frecuencia de conteo: máx. 1 MHz Resolución de tiempo: 20 ns - 5 indicadores de estado LED para las entradas analógicas y el puerto USB Colores: rojo y verde, según el estado Intensidad de la luz: ajustable - 1 Relé de conmutación (indicación de conmutación mediante LED) Alcance: máx. 250 V/2 A - 1 salida analógica (indicación del estado de conmutación mediante LED, por ejemplo, para retener el imán o alimentar el experimento) Rango de tensión variable: máx. 16 V/200 mA (carga ≥ 80 Ω) - 12 entradas digitales (TTL) en los emplazamientos de la caja de sensores A y B (de momento sólo se utilizan para la detección automática de la caja de sensores) - 6 salidas digitales (TTL) en los sitios A y B de la caja de sensores (por el momento sólo se utilizan para la conmutación automática de un rango de medición de la caja de sensores) - 1 puerto USB para la conexión a un ordenador - 1 bus de interfaz de PC para conectar módulos de interfaz de PC adicionales
- Dimensiones (ancho x alto x fondo): 115 mm x 295 mm x 45 mm - Peso: 1,0 kgAlcance de suministro: 1 interfaz de PC 1 cable USB 1 Unidad de alimentación enchufable de 230 V, 12 V/1,6 A
30 | 5 | Cable de detección Kelvin, juego de 2 | Dos cables de medición ""Kelvin"" para medir una resistencia óhmica extremadamente baja utilizando el método de "detección de cuatro terminales"". Cada pinza estilo cocodrilo viene con dos cables: uno para la alimentación del DUT y otro para la medición de la tensión.
31 | 5 | Medidor de miliohmios
32 | 5 | DMM para vehículos eléctricos | Datos técnicos:
33 | 5 | Adaptador de medición para PC HV para E-Mobility
- Tensión máxima: 24 V AC/DC
|  | Accesorios | - Corriente máxima: 1 A
34 | 5 | Marco de panel | - Anchura de la pinza de cocodrilo >10 mm
35 | 5 | Pinzas de cocodrilo, pulidas, juego de 6
36 | 10 | Tapones de puente, juego de 10 | Volumen de suministro:
37 | 5 | Juego de 60 clavijas, de color | 2 cables de medición"
38 | 5 | Tablero de conexión 634 mm x 400 mm, | Medidor digital de miliohmios para medir resistencias muy bajas con cables de medición Kelvin, por ejemplo, la resistencia de los cables de compensación equipotencial. Datos técnicos: - Resolución de las mediciones de baja resistencia: 100 µΩ - Resolución de las mediciones de resistencia: 100 mΩ - Corriente de medición: 200 mA - Tomas de corriente: 4 para cables de medición Kelvin Volumen de suministro: - Instrumento de medición - Juego de cables de medición Kelvin - Juego de cables de medición - Juego de pilas.
39 | 15 | Cable de conexión 19A, 10 cm, azul | Conductor muy flexible con aislamiento de PVC blando y clavijas de resorte de jaula" de 4 mm.
40 | 5 | Cable de conexión 19 A, 25 cm, azul | Sección del conductor: 1,0 mm2
41 | 20 | Cable de conexión 19 A, 25 cm, rojo | Corriente nominal: 19 A máx."
42 | 10 | Cable de conexión 19 A, 50 cm, amarillo/verde | Cable muy flexible con aislamiento de PVC blando y clavijas de muelle de jaula" de 4 mm.
43 | 10 | Cable de conexión 19 A, 100 cm, rojo | Sección del conductor: 1,0 mm2
44 | 10 | Cable de conexión de 19 A, 100 cm, azul | Corriente nominal: 19 A máx."
45 | 5 | Fuente de alimentación de corriente continua 1...32 V/0...20 A | Cable muy flexible con aislamiento de PVC blando y clavijas de muelle de jaula" de 4 mm.
46 | 5 | Adaptador de corriente 6...24 V | Sección del conductor: 1,0 mm2
47 | 10 | Eje enchufable | Corriente nominal: 19 A máx."
48 | 5 | Destornillador, aislado, 0,4 x 3,0 x 75 | Cable muy flexible con aislamiento de PVC blando y clavijas de muelle de jaula" de 4 mm.
49 | 5 | Caja universal | Sección del conductor: 1,0 mm2
Corriente nominal: 19 A máx."
|  | Máquinas eléctricas en coches híbridos y eléctricos | Cable muy flexible con aislamiento de PVC blando y clavijas de muelle de jaula" de 4 mm.
|  | compuesto por: | Sección del conductor: 1,0 mm2
|  | Componentes didácticos de máquinas eléctricas | Corriente nominal: 19 A máx."
50 | 3 | Bobina de 500 vueltas | Cable muy flexible con aislamiento de PVC blando y clavijas de muelle de jaula" de 4 mm.
51 | 1 | Disco de centrado | Sección del conductor: 1,0 mm2
52 | 1 | Cremallera del portaescobillas | Corriente nominal: 19 A máx."
53 | 2 | Cepillo | Fuente de alimentación de baja tensión extremadamente potente. Puede utilizarse como fuente de tensión o de corriente constante; por lo tanto, también es adecuada como sustituto de la batería. Puede utilizarse, por ejemplo, como fuente de corriente para el efecto Hall en metales, para generar fuertes campos magnéticos o en el campo de la electrónica de potencia. Tensión continua estabilizada y regulada ajustable. Incluye dos indicadores digitales de tres dígitos para la corriente y la tensión continua; a prueba de cortocircuitos permanentes y de tensión externa. Indicador LED para el funcionamiento a corriente constante. Salida: 1 ... 32 V/0 ... 20 A, máx. 640 W, a través de tomas de seguridad de 4 mm (máx. 5 A en la parte delantera, 20 A en la parte trasera) Ondulación residual a plena carga 5 mV dos indicadores digitales de 3 dígitos para la corriente eléctrica y la tensión Tensión de conexión: 230 V, 50/60 Hz Dimensiones: 200 mm x 90 mm x 225 mm Peso: 2,6 kg.
54 | 1 | Rotor magnético | Con imanes permanentes y disco de correa; Rotor: D = 90 mm
55 | 1 | Rotor bipolar | Armadura de doble T con disco de correa; Número de vueltas: 2 x 380; corriente: máx. 1.5 A; Velocidad: máx. 5000 min-1; Rotor: D = 90 mm
56 | 1 | Rotor tripolar | Armadura de triple T con disco de correa. Número de vueltas: 3 x 360 Corriente: máx. 1.5 A Velocidad: máx. 5000 min-1 Rotor: 90 mm Ø
57 | 1 | Rotor magnético de agujas | Para la detección de un campo magnético de rotación lenta de rotación lenta; L = 90 mm
58 | 1 | Kit de rotor multipolar del estator | Conjunto compuesto por: Estator multipolar que se adapta a la unidad básica de la máquina. El bloque del estator se fija a la base mediante cuatro tornillos. Mediante 7 tomas de seguridad de 4 mm se pueden conectar los 3 devanados en circuito estrella o delta. Los cinco devanados y las tomas son de diferentes colores.RotorRotor equipado con 30 imanes permanentes montados en superficie, 3 de los cuales están combinados en un polo. Los polos norte y sur están coloreados. El rotor puede ser accionado por correa mediante una unidad de accionamiento. Datos técnicos: - Tensión: 12 V - Corriente: Imax = 1 A - Número de polos: 5 - Resistencia de la bobina: 2,5 Ω Volumen de suministro: - Estator multipolar - Rotor con imanes de superficie - 4 tornillos.
59 | 1 | Imanes del rotor PM (internos) | Rotor con 20 imanes interiores para utilizar con el estator. Dos imanes se combinan en un polo cuyos polos norte y sur están marcados con colores diferentes. El rotor puede ser accionado por correa mediante una unidad de accionamiento.
60 | 2 | Pieza polar para imanes | Para el montaje con un par de imanes; con tornillo Allen M6 x 35; Dimensiones: 83 mm x 60 mm x 9 mm
61 | 3 | Pieza polar ancha para bobinas | Con espiga; para uso con bobinas; con tornillo Allen M6 x 35; Dimensiones: 83 mm x 60 mm x 30 mm
62 | 1 | Campo giratorio Neodym | Con dos imanes de gran potencia y piezas polares para generar un campo magnético giratorio. El anillo de jaula de ardilla se puede conectar a los colectores de los rotores de las bobinas para que actúen como rotores de jaula de ardilla.
63 | 1 | Anillo de copa con disco de hierro | Marco rectangular de cobre y disco de hierro a juego. Modelo de rotor en cortocircuito; D = 90 mm.
64 | 1 | Rotor magnético de 4 polos | Con 4 imanes permanentes y disco de cinta Datos técnicos: Rotor: D = 90 mm
65 | 1 | Imanes, 35 mm Ø, par | Forma cilíndrica con agujero axial (d = 6,2 mm). Polos: de color Material: ferrita Dimensiones: d = 35 mm, h = 20 mm
66 | 1 | Indicador de campo magnético | Pequeño imán de barra montado sobre cardanes, con mango. Para la investigación espacial de un campo magnético. Longitud de la barra magnética: aprox. 18 mm Dimensiones: 120 mm x 40 mm x 3 mm
Componentes de la electrónica de potencia
67 | 1 | Generador trifásico en caja | Para generar tensiones de CC, CA o CA trifásica para el sistema (cargas óhmicas / inductivas) basado en la tecnología de inversores. Fuente de alimentación completa en una carcasa de 19" equipada con un interruptor de red iluminado. Datos técnicos: - Tensión de salida, CA: 0...15 V/ 1,5 A - Tensión de salida, DC: 0...15 V/ 1,5 A - Entrada: Toma DIN de 6 polos para la captación de la posición del rotor - Salidas: seis tomas de seguridad de 4 mm - Pantalla: 2 pantallas digitales (altura de los dígitos 12,4 mm) para visualizar la tensión, la frecuencia, la velocidad o la posición - Anchura: 49 PU - Alimentación: 115 V/230 V, 50/60 Hz.
68 | 1 | Captación de la posición del rotor | Dispositivo electrónico para recoger la posición de los rotores. El dispositivo de captación de la posición de los rotores está montado en la unidad base de la máquina.
69 | 1 | Unidad motriz | Volumen de suministro:
70 | 1 | Carga estrella-triángulo | Cable multipolar, 6 polos, 1,5 m"
71 | 1 | Unidad básica de la máquina | Para experimentos con generadores, con motor universal y control de ángulo de fase para el cambio continuo de la velocidad de 0...3000 min-1. Para el montaje en el marco del panel. Conexión a la red: 230 V, 50/60 Hz con cable de conexión a la red y clavija de puesta a tierra, incluida la correa de transmisión de 144 x 5 mm Dimensiones: 200 mm x 297 mm
|  | Equipo de medición | Placa enchufable para el montaje de cargas para generadores con unidades enchufables en conexión estrella o triángulo.
72 | 1 | Cuentakilómetros Cero-Centro | Para la construcción de generadores y motores, dispone de un disco metálico con agujeros roscados para las piezas de los polos y el eje para los rotores.Con conector para la captación de la posición del rotor.
73 | 1 | Medidor de Automóviles Cero-Izquierda
74 | 1 | Tacómetro (manual) | Multímetro de bobina móvil de demostración con 10 rangos de medición para tensiones y corriente. El rango de medición se determina seleccionando las tomas de corriente adecuadas. El modo de medición se elige con un conmutador. Rangos de medición: Tensión continua: ± 0,3/1,5/3/15/30 V Corriente continua: ± 0,3/1,5/3/15/30 A instrumento: 192 x 96 mm (ancho x alto) Clase 1.5 División de la escala: 15...0...15 y 3...0...3 Longitud de la escala: 119 mm Protección contra sobrecarga en todos los rangos.
75 | 1 | Sensor UIP | Multímetro de bobina móvil de demostración con 10 rangos de medición para tensiones y corrientes continuas. El rango de medición se determina seleccionando las tomas de corriente adecuadas. El modo de medición se elige con un interruptor de palanca.Rangos de medición: - Tensión continua: 0,3/1,5/3/15/30 V - Corriente continua 0,3/1,5/3/15/30 A - Instrumento: 192 x 96 mm (ancho x alto) - Clase 1.5 - División de la escala: 0...15 y 0...3 - Longitud de la escala: 119 mm - Protección contra sobrecarga en todos los rangos.
76 | 1 | Caja 30-A | Multímetro de bobina móvil de demostración con 10 rangos de medición para tensiones y corrientes continuas. El rango de medición se determina seleccionando las tomas de corriente adecuadas. El modo de medición se elige con un interruptor de palanca.Rangos de medición: - Tensión continua: 0,3/1,5/3/15/30 V - Corriente continua 0,3/1,5/3/15/30 A - Instrumento: 192 x 96 mm (ancho x alto) - Clase 1.5 - División de la escala: 0...15 y 0...3 - Longitud de la escala: 119 mm - Protección contra sobrecarga en todos los rangos.
77 | 1 | Caja del temporizador | Para la medición de corriente aislada eléctricamente con el sistema de interfaz de PC. Categoría: CAT II, 250 V a tierra Resistencia de contacto: < 0.01 Ω Rangos de medición: ±1/±3/±10/±30 A Error de medición: ±1,5 %. Conexión: Tomas de corriente de 4 mm Dimensiones: 42 mm x 92 mm x 30 mm Peso: 100 g
78 | 2 | Interfaz de PC | Caja de sensores con dos entradas TTL y de barrera de luz para la interfaz del PC. La entrada E puede utilizarse como entrada de contador, temporizador y frecuencia. Ambas entradas E y F pueden utilizarse como entradas de temporizador para medir el tiempo entre los bordes seleccionados (por ejemplo, medir el tiempo de tránsito de E a F, medir el tiempo de oscurecimiento en E y/o F). Resolución de tiempo: 1 µs Conexiones: dos tomas de 6 polos y tres tomas de 4 mm Dimensiones: 42 mm x 92 mm x 30 mm Peso: 0,1 kg
Dispositivo de interfaz en cascada para el registro de datos de medición - Para la conexión al puerto USB de un ordenador, a otro módulo de interfaz de PC o a la pantalla de interfaz de PC - Aislamiento eléctrico triple (entradas A y B de 4 mm, relé R) - Posibilidad de medir en paralelo en las entradas de 4 mm y en los lugares de conexión de la caja de sensores (4 canales) - Posibilidad de conectar en cascada hasta 8 módulos de interfaz PC (para ampliar las entradas y salidas) - Detección automática de la caja de sensores (plug and play) mediante el software para la interfaz del PC - Controlado por microprocesador con sistema operativo de interfaz de PC (fácilmente actualizable mediante software para mejorar las funciones) - Alimentación de tensión 12 V AC/DC mediante enchufe de cañón o módulo de interfaz de PC adyacente - Información para desarrolladores, controlador de LabVIEW y MATLAB disponible de forma gratuita Datos técnicos - 5 entradas analógicas
2 entradas de tensión analógicas A y B en tomas de seguridad de 4 mm (aisladas eléctricamente) Resolución 12 bits Rangos de medición: ±0,1/±0,3/±1/±3/±10/±30/±100/±250 V Error de medición: ± 1 % más 0,5 % del valor final del rango Resistencia de entrada: 1 MΩ Velocidad de exploración: hasta 1 MHz por entrada Cantidad de valores medidos: casi ilimitada (depende del PC) hasta 10.000 valores/s, a mayor velocidad de medición máx. 200.000 valores Predisparo: hasta 50.000 valores por entrada 1 entrada analógica de corriente A en tomas de seguridad de 4 mm (alternativamente a la entrada de tensión A) Rangos de medición: ±0,03/±0,1/±0,3/±1/±3 A Error de medición: error de tensión más 1 %. Resistencia de entrada: < 0.5 Ω Velocidad de exploración: hasta 1 MHz por entrada 2 entradas analógicas en los sitios del conector de la caja de sensores A y B Los datos técnicos cambiarán en función de un conne
- Dimensiones (ancho x alto x fondo): 115 mm x 295 mm x 45 mm - Peso: 1,0 kgAlcance de suministro: 1 interfaz de PC 1 cable USB 1 unidad de alimentación enchufable de 230 V, 12 V/1,6 A
79 | 1 | Software: Diagnóstico del vehículo | Software de diagnóstico para vehículos en alemán e inglés. Este software proporciona una piel de manejo para la interfaz del PC que es similar a un probador de diagnóstico original. Se implementan multímetros digitales (DMM) y osciloscopios de almacenamiento digital (DSO) con adaptación para la medición de la tensión y la corriente, así como de la resistencia, la temperatura, la presión, la duración de la inyección o el ángulo de encendido a través de las correspondientes cajas de sensores. Se han implementado funciones adicionales para analizar los protocolos CAN, LIN, SENT Fast Channel, SENT Slow Channel y KMI databus, incluyendo la funcionalidad de ID trigger para CAN y LIN databus. Para la aplicación de "Electromovilidad" se pueden conectar módulos de interfaz 2PC para visualizar tensiones trifásicas. También existe una advertencia de alta tensión en el modo DMM, que aparecerá en cuanto la tensión mostrada supere los 25 V CA o los 60 V CC. Con la ayuda de la fuente de tensión integrada, se puede realizar una medición de la resistencia equipotencial
La medición de la resistencia equipotencial puede realizarse según el método de los cuatro hilos (medición Kelvin").Funcionalidad DMM
|  | Accesorios | - Número de canales visualizables: 2
80 | 1 | Interruptor de palanca | - Visualización digital y de barras
81 | 3 | Resistencia 100 Ohm | - Rango de medición ajustable manualmente
82 | 1 | Resistencia 1 kOhm | - Rango de medición automático
83 | 1 | Condensador 1 µF | - Indicación de mínimo/máximo
84 | 1 | Almacenamiento | - Aviso de HV a partir de 25 V ~ y 60 V =
85 | 1 | Llave hexagonal | - Función de congelación
86 | 1 | Marco de panel, dos niveles | - Medición TRMSFuncionalidad DSO
87 | 1 | Aceite 100 ml en frasco cuentagotas
88 | 1 | Cables de seguridad para experimentos, juego de 51 | - Número de canales visualizables 4
89 | 1 | Caja de cables y enchufes | - Ajuste de tiempo/DIV y tensión/DIV ajustable
- Marco de congelación
|  | Accionamiento híbrido del vehículo de la estación de trabajo | - Funciones de disparo Auto, Normal y Simple
|  | compuesto por: | - Función de pre-disparo
90 | 1 | Accionamiento híbrido de la estación de trabajo | - Número de cursores de medición 2
- Función de zoom
- Funcionamiento apto para Smartboard
|  | Equipo de medición. | - Ancho de línea modificable
91 | 1 | Interfaz de PC | - Opciones de fondo, cuadrícula y línea de tierra
- Análisis de protocolos para CAN, LIN, KMI y SENT (¡Canal rápido y bajo!)
- El canal A admite la medición de: tensión, corriente, tensión primaria y secundaria, pulsos de disparo de la pinza de disparo y presión
- El canal B admite la medición de: tensión, corriente a través de la pinza de corriente, corriente a través de la caja de 30 A, tensión primaria y secundaria, impulsos de disparo de la pinza de disparo y presión
92 | 1 | Medidor de miliohmios
|  | Accesorios | - Funciones matemáticas de los canales A y B
93 | 1 | Cables de seguridad para experimentos, juego de 51 | - Se pueden almacenar curvas de referencia Funcionalidad Software
94 | 1 | Juego de 5 minifusibles para automóviles
- Detección automática del hardware
|  | Tecnología de alta tensión para vehículos | - Color de fondo cambiable
- Los resultados de las mediciones se pueden almacenar e imprimir
|  | compuesto por: | - Detección automática para COM, USB y WLAN
95 | 1 | Entrenador de alta tensión PEV | - Actualizaciones gratuitas en tiempo real y versiones de demostración disponibles en InternetEntrega como clave de producto (es necesaria la activación y descarga a través de register.leylab.de).
Se requiere adicionalmente:
Requisitos del sistema: Windows XP / Vista / 7/8/10 (32 + 64 bits), puerto USB libre (dispositivos USB)"
96 | 1 | Motor de jaula de ardilla 400/690/0,3 | Motor de jaula de ardilla 400/690/0,3Motor asíncrono trifásico con rotor de jaula de ardilla.Máquina con un extremo de eje aislado construida sobre una base de aluminio con deslizadores. La máquina debe ser operada en el banco de máquinas. Todas las conexiones se realizan en la caja de conexiones superior, separadas por tapones de seguridad de 4 mm. Los valores nominales están montados en tres placas de características en la caja de conexiones. La máquina está protegida por un interruptor de temperatura del devanado del estator incorporado contra la sobrecarga. Además de la conexión del conductor de protección, también se proporciona una conexión para la línea de compensación de potencial a través de una rosca M6 en la caja de conexiones.
|  | Conjunto complementario "Estación de carga" Estación de carga para vehículos eléctricos Cable de carga Modo 3, 3~ | Capacidades:
97 | 1 | Equipo de medición"
|  | Comprobador digital de aislamiento | - Clase de potencia: 0.3
98 | 1 | Batería 1,5 V (AA) | - Potencia: 0,25 kW
|  | DMM para vehículos eléctricos | - Tensión: 692/400 V Δ/Y
99 | 1 | Adaptador de medición HV para PC para E-Mobility | - Corriente: 045/0,77 A
100 | 8 |  | - Frecuencia: 50 Hz
101 | 1 | Interfaz para PC | - Factor de potencia: 0,78
102 | 1 |  | - Diseño: 4 polos
- Velocidad: 1350 min-1
103 | 2
|  | Cable de detección Kelvin, juego de 2 | Datos mecánicos:
Medidor de miliohmios
|  | Accesorios | - Tipo de construcción: B3
104 | 1 | Guantes aislantes 1000 V | - Extremo del eje: 1
105 | 1 | Par de guantes de algodón | - Base: Alumio
|  | Gafas de seguridad, transparentes, resistentes a los arañazos, de policarbonato | - Caja de conexiones: Top
106 | 1 | Juego de herramientas de alta tensión | - Clase de temperatura: B (120°)"
107 | 1 | Acoplamiento / protector de extremo de eje 0,3 transparente | - Grado de protección (IP): IP20 - Detectores de temperatura: Interruptores bimetálicos 110° NC (normalmente cerrados) - Clase de eficiencia: IE1
108 | 1 | Unidad de base de la máquina 90 cm
109 | 1 | Señal de advertencia "Corriente eléctrica peligrosa" | Estación de carga privada para el suministro y la carga virtual del entrenador de alta tensión PEV. El proceso de carga es controlado por un controlador de carga original, que se comunica con el vehículo. El dispositivo es adecuado para conectar el cable de carga trifásico Modo 3, 3~ a la toma de carga Tipo 2 según IEC 62196-2. Opcionalmente, se puede conectar un cable de carga monofásico Modo 2, 1~ a la toma Schuko. Los errores en las líneas de comunicación y control pueden activarse en la parte trasera. La evaluación y la manipulación de las señales de comunicación en la línea CP según la norma DIN IEC 61581-1 es posible a través de tomas de seguridad de 4 mm. La resistencia del contacto PP también puede medirse o manipularse mediante tomas de 4 mm. A diferencia de una estación de carga comercial, tanto el ingeniero mecatrónico del automóvil como el ingeniero eléctrico pueden examinar específicamente los componentes individuales esenciales y su comportamiento.Equipamiento frontal- Interruptor para la liberación de la carga
110 | 1 | Satz de 3 cables de seguridad 4mm, naranja, 1m | Protector de acoplamiento/extremo del eje como protección de las piezas giratorias de las máquinas eléctricas de la serie de 0,3 kW y para la supervisión del eje por el sistema de prueba de la máquina. Se instala en una base de aluminio con deslizador. La cubierta del eje se puede convertir en la cubierta del extremo del eje mediante el uso de una placa final de vidrio acrílico.Volumen de suministro: Llave hexagonal de 2,5 mm; placa final de vidrio acrílico con tornillo
111 | 1 | Cables de seguridad, juego de 20 | El banco base de la máquina, junto con el sistema de base, ha sido desarrollado especialmente para la formación. - Conexión mecánica segura, para absorber altas fuerzas de torsión. - Bloqueo mecánico de todos los componentes en el banco base de la máquina, por lo que no es posible retirar fácilmente los componentes (por ejemplo, las cubiertas de los ejes) durante el funcionamiento.Para aplicaciones con componentes adicionales de la máquina, como cajas de engranajes, tacómetros y codificadores de posición
112 | 1 | Juego de 10 clavijas de puente de derivación de 4 mm, rojas | Lámina autoadhesiva de PVC blando, de 200 mm de lado, según las normas alemanas BGV A 8 y DIN 4844
113 | 1 | Piezas de repuesto y materiales de consumo | Cable de medición de seguridad con dos tapones de jaula de resorte no apilables, protección contra dobleces del cable y manguito protector rígido sin tapa aislante. Datos técnicos: - Longitud: 100 cm - Enchufe: 4 mm - Color: naranja - Hilo: 1 mm2 Volumen de suministro: Juego de 3 cables
114 | 1 | Desconexión de servicio | Para uso en circuitos de baja tensión. Cordón flexible de PVC, enchufes de seguridad con toma de seguridad axial en ambos extremos. Volumen de suministro: 5 cables de conexión de seguridad, rojo 100 cm 3 cables de conexión de seguridad azules de 100 cm 1 cable de conexión de seguridad negro de 100 cm 1 cable de conexión de seguridad marrón de 100 cm 1 cable de conexión de seguridad gris de 100 cm 1 cable de conexión de seguridad verde/amarillo de 100 cm 1 cable de conexión de seguridad negro 50 cm 1 cable de conexión de seguridad, marrón 50 cm 1 cable de conexión de seguridad gris de 50 cm 1 cable de conexión de seguridad negro de 25 cm 1 cable de conexión de seguridad, marrón 25 cm 1 cable de conexión de seguridad, gris 25 cm 2 cables de conexión de seguridad negros de 10 cm Enchufes y tomas de corriente: 4 mm de diámetro (niquelado)
115 | 1 | Cables de alta tensión, juego de 3 | Juego de 10 clavijas de conexión de 4 mm totalmente aisladas con un acceso de medición Distancia entre clavijas: 19 mm Color: rojo
Cable de AT
116 | 1 | Cinta de seguridad HV | Enchufe de desconexión de servicio con contactos para línea de seguridad (Interlock) y fusible integrado de 125 A. Se requiere adicionalmente: Para utilizar con el Entrenador de Alta Tensión PEV
117 | 1 | Equipo complementario | Juego de 3 cables de alta tensión listos para usar para el PEV High Voltage Trainer, completamente montados con ojales.
118 | 1 | Estator trifásico 0,3 | Cinco metros de cable de alta tensión para el montaje de cables de alta tensión para el PEV High Voltage Trainer, con un juego de herramientas. Volumen de suministro: - 5 m de cable de alta tensión, naranja - 35 ojales.
119 | 1 | Rotor de jaula de ardilla de alta eficiencia 0,3 | Cinta adhesiva especial con avisos de advertencia para el cierre de la toma de carga de vehículos eléctricos y vehículos híbridos enchufables como medida de protección "Seguro contra la re-energización".
Adaptador de prueba para estaciones de carga
120 | 1 | Convertidor de interfaz USB/RS 485
121 | 1 | Resistencia 1,5 kOhm | Rotor para una máquina asíncrona trifásica con jaula de cobre en forma de modelo de trabajo que demuestra su funcionamiento, con escudo no conductor. El rotor está diseñado para su uso con el estator trifásico.Especificaciones técnicas: - Clase de potencia 0,3 - Potencia nominal: 0,37 kW - Tensión: 230 / 400 V D / Y - Corriente: 1,44 / 0,83 A - Frecuencia: 50 Hz - Factor de potencia: 0,84 - Velocidad de rotación: 1410 rpm
122 | 1 | Resistencia 220 Ohm
123 | 1 | Diodo 1N 4007 | Para ser utilizado en un convertidor de frecuencia industrial y con dos tipos de motores de convertidor de frecuencia - Entrada: Compatible con USB 1.1 y USB 2.0 - Salida: 1 puerto serie después de RS-485 - Operación real de lectura/escritura a dos hilos - Velocidad de transferencia 300 hasta 115.200 bps - Aislamiento electrónico hasta 3000 V - Alimentación eléctrica: por encima de la interfaz USB - Terminales para RS 485 como enchufe sub-D de 9 pinesEn el volumen de suministro: controlador para Windows 98 / 2000 / XP y LINUX.
124 | 1 | Interruptor de palanca | Unidad de enchufe; tolerancia 5 %.
125 | 1 |  | Unidad enchufable; tolerancia 5 %.
126 | 1 | Tecnología de alto voltaje y batería | Diodo de silicio universal para circuitos rectificadores y de protección contra la tensión inversa Tensión inversa: 1000 V Corriente continua: máx. 1 A
127 | 1 |  | Interruptor mecánico con 2 posiciones. Funciones de conmutación: ON-OFF
|  | compuesta por: | Vehículos híbridos y eléctricos: sistemas de entrenamiento para la formación en automoción Los sistemas de formación en electromovilidad son ideales para su uso en la formación de ingenieros mecatrónicos de vehículos de motor de todas las disciplinas, pero por supuesto en el campo de la tecnología de sistemas y de alto voltaje". Los sistemas de formación también pueden utilizarse de forma excelente en la formación de técnicos, maestros e ingenieros."
|  | Modelo HV Batería "Cells" | El plan de estudios del técnico de alta tensión de automoción prevé la formación del componente de alta tensión "batería de alta tensión". Debido al sistema, el potencial de peligro es especialmente alto debido a las altas tensiones de hasta 800 V. Modelado y transformado a 24 V no críticos, el alumno puede adquirir todos los conocimientos en este ámbito. El truco: a través de los bloques de celdas separados se pueden intercambiar y así se examinan diferentes químicas de celdas como las de iones de litio o las de fosfato de litio-hierro.
El manejo de altas tensiones en la electromovilidad requiere medidas de seguridad especiales, que se encuentran en el llamado "vehículo eléctrico intrínsecamente seguro". Entre ellas se encuentran, por ejemplo, la línea de pilotaje, la supervisión de la resistencia del aislamiento o el uso de una red informática.El entrenador del sistema también es ideal para estos componentes de un vehículo intrínsecamente seguro. Como sistema universal y, por lo tanto, independiente de la marca, también ofrece diversas soluciones y tecnologías para implementar las funciones de supervisión.
BMS LiIo
128 | 1 | BMS LiFe | Este sistema de entrenamiento compacto es la unidad básica para sostener las celdas individuales de la batería y el sistema de gestión de la batería y funciona a baja tensión.Objetivos de aprendizaje del sistema global - Conocimientos básicos sobre las baterías de alta tensión en el vehículo eléctrico - Comportamiento de carga de las baterías - Comportamiento de descarga de las baterías - Control de la temperatura de las celdas - Enchufe de desconexión de la batería en el vehículo eléctrico - Tensión de las distintas celdas - Diferentes químicas de celdas Modo de funcionamiento "Carga"Modo de funcionamiento "Descarga"= conducciónPosibilidades de conmutación de fallos - Relación de tensión variable - Simulación de células más débiles - Cambio de la relación de tensión de dos células - Línea piloto defectuosa - y mucho más. En total, se pueden activar más de 30 combinaciones de fallos. Características: - Panel de averías bloqueable - Puntos de medición para las celdas individuales - Bloques de celdas acoplables - Sistema de gestión de baterías (BMS) reemplazable - Fusible central
|  | Soporte de la batería | Alcance de la entrega: - Modelo de batería HV "Células" - Candado - Protección contra el reinicio - enchufe puente naranja - enchufe puente rojo
129 | 1 | Batería LiFe (LFP) | Elemento enchufable "Sistema de gestión de baterías" (BMS) para baterías recargables de iones de litio. En combinación con el modelo de batería HV "Cells", y el elemento enchufable de batería LiIo, este componente se utiliza para proteger las baterías de la sobrecarga y la descarga.El componente está armonizado con los otros dispositivos impresos en color y equipado con un indicador de advertencia de baterías incorrectas.
130 | 1 | Modelo HV Battery "Monitor" | Sistema de gestión de baterías"" (BMS) sólo para baterías recargables de hierro-litio. En combinación con el modelo de batería HV ""Cells"", y el elemento enchufable de batería LiIo, este componente se utiliza para proteger las baterías de la sobrecarga y la descarga.El componente está armonizado con los otros dispositivos impresos en color y equipado con un indicador de advertencia de baterías incorrectas.
131 | 4 | Modelo de batería HV "Inversor"
132 | 4 | Captación de la posición del rotor | Sólo para baterías recargables de litio-hierro".
133 | 1 | Unidad básica de la máquina | Elemento enchufable para llevar dos baterías de iones de litio a enchufar en el panel de entrenamiento Modelo HV Batería "Células "2. Las baterías están protegidas contra cortocircuitos externos.
134 | 1 | Kit rotor estatorial multipolar | Elemento de enchufe para llevar dos baterías de litio-hierro-fosfato que se enchufan en el panel de entrenamiento Modelo HV Batería "Células". Las baterías están protegidas contra cortocircuitos externos.
135 | 1 | Unidad de accionamiento | El módulo de datos de la batería puede conectarse al PC mediante un cable USB para leer los datos actuales o configurar el módulo. Los botones de control están protegidos mecánicamente contra el ajuste no autorizado.Los estados de conmutación del contactor principal se visualizan y, por lo tanto, pueden observarse sin dispositivos de medición adicionales. La línea de seguridad se instala de forma continua y se utiliza una fuente de alimentación externa adicional en sustitución de la batería de 12 V del sistema eléctrico del vehículo.Junto con el panel de formación, se puede aprender toda la operación de desbloqueo, además de la carga y descarga de las celdas de la batería. Además, el dispositivo puede integrarse en la línea de pilotaje del sistema y, por tanto, ser supervisado. Volumen de suministro: - Modelo HV Battery "Monitor" - 5 tapones de puente de seguridad naranja - 4 enchufes de puente de seguridad rojos - Fuente de alimentación enchufable 12 V=/2 A - Cable de conexión USB
136 | 1 | Resistencia variable 470 kOhm | Este dispositivo es una electrónica de potencia con convertidor DC / AC para el accionamiento de una máquina eléctrica. Además, genera el sistema eléctrico de 12 V a través del convertidor CC / CC integrado. Esta unidad de inversor puede integrarse en la línea de pilotaje del sistema global y, por lo tanto, supervisarse. Además, la conexión a la red informática es posible a través de la conexión equipotencial.Otras características del dispositivo: - La velocidad es ajustable mediante un mando giratorio - Se puede activar la función de freno rápido - Las señales de posición del rotor son mediblesEl panel de entrenamiento está impreso en color a juego con el resto del sistema. Volumen de suministro: - Modelo de batería HV "Inverter" - 4 tapones de puente de seguridad naranja - 4 tapones de puente de seguridad rojos.
137 | 1 | Equipo de medición | Conjunto compuesto por: Estator multipolar que se adapta a la unidad básica de la máquina. El bloque del estator se fija a la base mediante cuatro tornillos. Mediante 7 tomas de seguridad de 4 mm se pueden conectar los 3 devanados en circuito estrella o delta. Los cinco devanados y las tomas son de diferentes colores.RotorRotor equipado con 30 imanes permanentes montados en superficie, 3 de los cuales están combinados en un polo. Los polos norte y sur están coloreados. El rotor puede ser accionado por correa mediante la unidad de accionamiento. Datos técnicos: - Tensión: 12 V - Corriente: Imax = 1 A - Número de polos: 5 - Resistencia de la bobina: 2,5 Ω Volumen de suministro: - Estator multipolar - Rotor con imanes de superficie - 4 tornillos
138 | 1 | Interfaz de PC | Para experimentos con generadores, con motor universal y control de ángulo de fase para el cambio continuo de la velocidad de 0...3000 min-1. Para el montaje en el marco del panel. Conexión a la red: 230 V, 50/60 Hz con cable de conexión a la red y clavija de puesta a tierra, incluida la correa de transmisión de 144 x 5 mm Dimensiones: 200 mm x 297 mm.
139 | 2 |  | Unidad enchufable; ajustable mediante botón moleteado
140 | 2 |  | Dispositivo de interfaz en cascada para el registro de datos de medición - Para la conexión al puerto USB de un ordenador, a otro módulo de interfaz de PC o a la pantalla de interfaz de PC - Aislamiento eléctrico triple (entradas A y B de 4 mm, relé R) - Posibilidad de medir en paralelo en las entradas de 4 mm y en los lugares de conexión de la caja de sensores (4 canales) - Posibilidad de conectar en cascada hasta 8 módulos de interfaz PC (para ampliar las entradas y salidas) - Detección automática de la caja de sensores (plug and play) mediante el software para la interfaz del PC - Controlado por microprocesador con sistema operativo de interfaz de PC (fácilmente actualizable mediante software para mejorar las funciones) - Alimentación de tensión 12 V AC/DC mediante enchufe de cañón o módulo de interfaz de PC adyacente - Información para desarrolladores, controlador de LabVIEW y MATLAB disponible de forma gratuita Datos técnicos - 5 entradas analógicas
|  | Interfaz de PC móvil WiFi | 2 entradas de tensión analógicas A y B en tomas de seguridad de 4 mm (aisladas eléctricamente) Resolución 12 bits Rangos de medición: ±0,1/±0,3/±1/±3/±10/±30/±100/±250 V Error de medición: ± 1 % más 0,5 % del valor final del rango Resistencia de entrada: 1 MΩ Velocidad de exploración: hasta 1 MHz por entrada Cantidad de valores medidos: casi ilimitada (depende del PC) hasta 10.000 valores/s, a mayor velocidad de medición máx. 200.000 valores Predisparo: hasta 50.000 valores por entrada 1 entrada analógica de corriente A en tomas de seguridad de 4 mm (alternativamente a la entrada de tensión A) Rangos de medición: ±0,03/±0,1/±0,3/±1/±3 A Error de medición: error de tensión más 1 %. Resistencia de entrada: < 0.5 Ω Velocidad de exploración: hasta 1 MHz por entrada 2 entradas analógicas en los sitios del conector de la caja de sensores A y B Los datos técnicos cambiarán en función de un connector
caja de sensores. En este caso, el software para la interfaz del PC detecta automáticamente las posibles magnitudes y rangos de medición cuando se conecta una caja de sensores. - 4 entradas de temporizador con contadores de 32 bits en los sitios A y B de la caja de sensores Frecuencia de conteo: máx. 1 MHz Resolución de tiempo: 20 ns - 5 indicadores de estado LED para las entradas analógicas y el puerto USB Colores: rojo y verde, según el estado Intensidad de la luz: ajustable - 1 Relé de conmutación (indicación de conmutación mediante LED) Alcance: máx. 250 V/2 A - 1 salida analógica (indicación del estado de conmutación mediante LED, por ejemplo, para retener el imán o alimentar el experimento) Rango de tensión variable: máx. 16 V/200 mA (carga ≥ 80 Ω) - 12 entradas digitales (TTL) en los emplazamientos de la caja de sensores A y B (de momento sólo se utilizan para la detección automática de la caja de sensores) - 6 salidas digitales (TTL) en los sitios A y B de la caja de sensores (por el momento sólo se utilizan para la conmutación automática de un rango de medición de la caja de sensores) - 1 puerto USB para la conexión a un ordenador - 1 bus de interfaz de PC para conectar módulos de interfaz de PC adicionales
- Dimensiones (ancho x alto x fondo): 115 mm x 295 mm x 45 mm - Peso: 1,0 kgAlcance de suministro: 1 interfaz de PC 1 cable USB 1 Unidad de alimentación enchufable de 230 V, 12 V/1,6 A
141 | 1 | Cable de detección Kelvin, juego de 2 | Aparato de medición multicanal para experimentos y demostraciones de estudiantes de ciencias naturales: - La gran pantalla de valores medidos se enciende automáticamente tras la puesta en marcha o cuando se conecta un sensor (sin tiempo de arranque y sin tener que pulsar más teclas) - Tomas de seguridad de 4 mm para U, I, P y E, así como toma de tipo K para sonda de temperatura NiCr-Ni integrada - La rueda táctil: con un giro de la rueda se cambia rápidamente a la pantalla adecuada o a la entrada de la lista correspondiente - El tiempo de medición, el intervalo de medición, el disparo y el pre-disparo (avance) son ajustables - Gráficos de los valores medidos con ejes de coordenadas de libre elección y métodos de evaluación seleccionables (por ejemplo, zoom y ajuste de líneas rectas) - Los valores medidos y las capturas de pantalla pueden guardarse en una tarjeta micro SD integrada y copiarse en una memoria USB - La pata de apoyo permite un ángulo de visión fácil. - WiFi integrado. Volumen de suministro:
|  | DMM para vehículos eléctricos | Interfaz móvil-PC WiFi Cargador de baterías Sensor de temperatura NiCr-Ni Guía de inicio rápido Datos técnicos: Pantalla gráfica: 9 cm (3,5"), QVGA en color (ajustable hasta 400 cd/m²) Entradas: 3 (pueden utilizarse simultáneamente) Entrada A: U o sensor de interfaz de PC Entrada B: I o sensor de interfaz de PC Entrada ϑ: temperatura Rango de medición U: ±0,1/±0,3/±1/±3/±10/±30 V Rango de medición I: ±0,03/±0,1/±0,3/±1/±3 A Rango de medición ϑ: -200 ... +200 °C / -200 ... +1200 °C Conexiones de sensores: cada 2 para sensores de interfaz de PC y sensores M Velocidad de muestreo: máx. 500.000 valores/segundo Funcionamiento: rueda táctil capacitiva de gran tamaño (42 mm) Resolución: 12 bits Resolución temporal de las entradas del temporizador: 20 ns Altavoz: integrado para los tonos de las teclas y el tubo del contador GM (se puede desactivar según las necesidades) Dispositivo de almacenamiento de datos: tarjeta micro SD integrada para más de mil archivos de medición y capturas de pantalla, opcionalmente también a través de una memoria USB WiFi: 802.11 b/g/n como punto de acceso o cliente (WPA/WPA2) Servidor VNC: integrado.
|  | Accesorios | Capacidad de la batería: 14 vatios-hora (tamaño AA, reemplazable) Duración de la batería: 8 h en funcionamiento, varios años en espera Bloqueo Kensington: como protección antirrobo Dimensiones: 175 mm x 95 mm x 40 mm
142 | 1 | Juego de 10 clavijas de puente de seguridad, negras | Dos cables de medición "Kelvin" para medir una resistencia óhmica extremadamente baja mediante el método de "detección de cuatro terminales". Cada pinza estilo cocodrilo viene con dos cables: uno para la alimentación del DUT y otro para la medición de la tensión. Datos técnicos: - Tensión máxima: 24 V AC/DC - Corriente máxima: 1 A - Anchura de la pinza de cocodrilo >10 mm Volumen de suministro: 2 cables de medición
143 | 1 | Tapones de seguridad, amarillo/verde, juego de 10 | Multímetro digital híbrido para automóviles TRMS con prueba de aislamiento integrada. Este dispositivo se utiliza para la medición del aislamiento, la prueba de continuidad o como multímetro TRMS y está especialmente diseñado para aplicaciones de automoción. - Funcionalidad de bloqueo y prueba - TRMS - Función de prueba de diodos - Prueba de continuidad - Señal de advertencia de alta tensión"
|  | Clavijas de puente de seguridad con grifo, negras, juego de 10 | - Función Mín/Máx
144 | 1 | Cable de conexión de seguridad de 25 cm, negro | - Indicador de batería baja
145 | 1 | Cable de conexión de seguridad de 100 cm, negro | - Función de apagado automático
146 | 1 | Cable de conexión de seguridad de 100 cm, rojo
147 | 6 | Juego de 10 clavijas de puente de derivación de 4 mm, rojas | Datos técnicos:
148 | 6 | Fuente de alimentación digital 1 - 16 V/40 A
149 | 6 | Juego de 2 baterías de iones de litio | - Resistencia de aislamiento: 0,1 MΩ - 2 GΩ
150 | 1 | Juego de 2 baterías de iones de litio | - Tensión de prueba de aislamiento: 50, 100, 250, 500 o 1.000 V
151 | 1 | Juego de 2 baterías de fosfato de hierro y litio | - Medición de la tensión: 0 - 1.000 V AC/DC
152 | 2 | Juego de 2 baterías de fosfato de hierro y litio | - Medición de la corriente: 0 - 600 mA AC/DC
153 | 4 | Cargador de baterías de litio | - Medición de la resistencia: 0 - 40 MΩ
154 | 2 | Bastidor del panel, de dos niveles | - Medición de la capacidad: 0 - 100 µF
155 | 4 | Equipo complementario | - Medición de temperatura: -40 °C - 500 °C (aprox. -40 °F - 1.000 °F)
156 | 1 | MOTOR DE ARRANQUE 3PH ASYNC | - Medición de la frecuencia: 0 - 1 MHz
157 | 1 | Adaptador del cable de toma de posición del rotor
|  | Reóstato 33 Ohm | Volumen de suministro:
158 | 1
159 | 1 | Ingeniería de vehículos de alta tensión | - Cables de prueba CATIII
160 | 3 |  | - Manual de usuario
- Baterías
|  | consistente en: | - Sensor de temperatura
|  | Entrenador de sistemas de alta tensión para automóviles | - Maletín
|  | Soporte de monitor | Manual de usuario en español, inglés y francés".
161 | 1 | Equipo de medición. | Con el entrenador de sistemas de alta tensión de Audi, es posible simular fallos de aislamiento en las líneas y componentes de alta tensión. Esto permite entrenar y mejorar la localización sistemática de averías de forma específica. A diferencia del vehículo real, todos los componentes de AT instalados son fácilmente accesibles. En caso de avería, sólo se aplica una tensión de AT reconocible, cuya capacidad de transporte de corriente es muy baja. El sistema ofrece una visión general de todos los componentes de AT instalados que proceden de vehículos originales. Los trabajos necesarios para la desactivación pueden realizarse de forma idéntica al vehículo real en condiciones más sencillas. El entrenador del sistema elimina la aterradora complejidad de la tecnología de los vehículos de alta tensión gracias a su estructura clara y fácilmente comprensible. La aplicación y el tacto se corresponden con el vehículo real. - Caja de conmutación de errores para simular 24 posibles errores en todos los componentes y cables de AT - Toma de carga (no es posible la carga a través de esta toma) - Carcasa de la batería de alto voltaje con fuente de alimentación,
|  | Adaptador de medición para PC de alta tensión para E-Mobility | , que alimenta el sistema de AT con una tensión nominal de 70 voltios - Dos consumidores (calentador PTC y compresor de aire acondicionado) para la simulación de fallos - Conexión de máquina electrónica con posibilidades de medición en los extremos de los cables abiertos - El sistema puede ponerse en marcha con la llave de contacto - El sistema se desconecta mediante la desconexión de servicio - Diversas tomas de medición de 4 mmComponentes - Fuente de alimentación (= fuente de tensión): en el lado de entrada con enchufe incorporado IEC (fusible e interruptor de encendido/apagado, conductor PE en la carcasa de la batería de alta tensión, disyuntor de corriente de defecto) y dos cables de conexión (conductor de fase y N) - Calentador PTC (inactivo) - Compresor de aire acondicionado (inactivo) - Electrónica de potencia (inactiva) - Cargador (inactivo) - Caja de la batería de AT (inactiva sin batería) - Juego de cables Datos técnicos: - Huella: 120 cm x 90 cm - Tensión de alimentación: 230 V AC, 50 Hz - Longitud del cable de conexión 4 m - Peso: aprox. 90 kg Volumen de suministro: - Entrenador de sistema de alto voltaje - Cable de alimentación - Manual de instrucciones
162 | 1 |  | Soporte para un monitor con montaje estándar para ser utilizado en el entrenador de sistemas de alta tensión para automóviles. Datos técnicos: - Longitud del perfil: aprox. 50 cm - Soporte: VESA 100x100 y 75x75 Volumen de suministro: Material de montaje Se requiere adicionalmente: Se necesitan llaves Allen métricas de 3 mm y 6 mm para el montaje.
163 | 1 | Software de gestión de laboratorio | Para las mediciones en el sistema de AT de los vehículos eléctricos, son esenciales los requisitos especiales de fiabilidad de las mediciones y las pruebas. El adaptador de medición HV para PC para E-Mobility, como dispositivo completo, permite realizar mediciones de acuerdo con la norma UN ECE-R100. Soporta la medición requerida con 1 amperio mientras que sólo se alimenta a través de una conexión USB estándar. El adaptador de medición se ha desarrollado especialmente para el sector de la automoción y se utiliza en el taller para poder realizar mediciones fiables en los sistemas de alta tensión de los vehículos eléctricos e híbridos. De este modo, se pueden cumplir los requisitos de seguridad de alta tensión en los talleres y se pueden documentar los procesos de medición.Con un solo dispositivo se puede realizar una gran variedad de mediciones: Tensión continua, resistencia de aislamiento, control de aislamiento, conexión equipotencial y todas las mediciones de un multímetro digital.Las siguientes funciones están integradas:
- Diagnóstico y proceso de medición guiados por menú - Medición de la ausencia de tensión con documentación continua - Medición de la resistencia de aislamiento activa según SAE J1766 - Voltímetro DC hasta 1.000 V - Medición de la conexión equipotencial según UN ECE-R100 - Medición de la resistencia - Prueba de diodos - Medición de la capacidad - Calibración para una precisión reproducible - Alimentación a través de la interfaz USB Se requiere adicionalmente: Se requiere un PC con sistema operativo Windows y dos interfaces USB-2 libres¡El dispositivo sólo está aprobado para mediciones en vehículos eléctricos y en sistemas de enseñanza seleccionados, como el entrenador de alto voltaje PEV! Las mediciones en circuitos conectados directamente a la red eléctrica no están permitidas.
164 | 1 |  | Portal en línea para la gestión de experimentos y dispositivos. Licencia escolar para que cualquier número de usuarios pueda gestionar, estructurar e inventariar una colección completa de recursos educativos científicos o técnicos para optimizar los tiempos de preparación y seguimiento de la clase. El portal en línea es independiente de la plataforma y responde y funciona en todos los dispositivos actuales con acceso a Internet. - Visión general del inventario total de la colección de recursos educativos, por ejemplo, con el número, el nombre del artículo, el número de inventario, el lugar de almacenamiento. - Visión general de todos los experimentos posibles con la colección de materiales educativos o un dispositivo especial. - Instalación y gestión de la estructura de almacenamiento individual, como locales, armarios, estanterías y bandejas, también con imágenes depositadas. - Inventario de la colección completa de material didáctico con indicación del lugar de almacenamiento. - Inventario de conjuntos de dispositivos, que a su vez se componen de varios dispositivos individuales. - Inventario también con números de inventario interno del centro educativo o con códigos de barras individuales
|  | Editor de hojas de laboratorio | , también para distinguir los dispositivos de construcción idéntica. - Inventario también indicando la disponibilidad de un dispositivo, por ejemplo, disponible, prestado, defectuoso. - Generación de códigos de barras individuales para la impresión de etiquetas. - Soporte de escáneres de código de barras estándar, tabletas y smartphones para el acceso automatizado a los dispositivos. - Administración también de artículos propios o de fabricantes extranjeros, incluyendo descripción, imágenes, documentos, soportes y comentarios. - Importación de listas de inventario existentes. - Acceso a hojas de instrucciones, hojas de datos de seguridad y otros medios, ampliables con sus propios documentos. - Ampliable opcionalmente (de pago) para el acceso en línea a diversa literatura de experimentos. - Creación y documentación de experimentos propios con las correspondientes indicaciones, imágenes y comentarios. - Creación y exportación de listas de inventario con indicación del número, nombre del artículo, lugar de almacenamiento, estado, números de inventario y comentarios, por ejemplo, en Excel o LibreOffice. - Creación y exportación de listas de experimentos, que son factibles con la colección de
|  | Software para la interfaz del PC | de los dispositivos, por ejemplo, en Excel o LibreOffice. - Creación de las listas de dispositivos de un experimento con la indicación del número, la descripción del artículo y la ubicación de almacenamiento, por ejemplo, como PDF para su impresión. - Creación de una lista actualizada de sustancias peligrosas con la designación, los símbolos de peligro y el lugar de almacenamiento de la sustancia peligrosa - Acceso gratuito a la demo en línea disponible en leylab.deEntrega como clave del producto (activación a través de www.leylab.de necesaria)
165 | 1 |  | Licencia escolar para crear y editar literatura experimental interactiva en HTML5 sin y con acceso a Internet. - Creación de documentos Lab propios, por ejemplo con tablas interactivas, gráficos, evaluaciones y campos de respuesta - Adaptación de la literatura de Laboratorio de Ciencias existente a sus propias lecciones - Transferencia automática de los ajustes y valores medidos de las mediciones registradas anteriormente con la interfaz Mobile-PC WiFi - Lab Docs puede conectarse a Mobile-CASSY 2 WLAN para controlar la adquisición de datos y transmitir automáticamente los valores de medición - Distribución de Lab Docs propios o editados a los dispositivos de los estudiantes dentro de una clase a través de un código QR (WLAN, pero no se requiere acceso a Internet) - Exportación de Lab Docs a LeyLab o como PDF - Requisitos del sistema: Windows 7/8/10 (32 + 64 bits), red local (para Lab Docs Viewer), acceso a Internet (para LeyLab y exportación a PDF)Entrega como clave de producto (es necesaria la activación y descarga a través de register.leylab.de).
166 | 1 |  | Interfaz de PC Software de laboratorio para el registro y la evaluación de los datos de medición adquiridos mediante la familia de interfaces de PC, con una amplia funcionalidad de ayuda integrada y muchos ejemplos de experimentos operables. Incluye servidor de mediciones para la distribución de mediciones en vivo, tabla y diagrama, así como archivos de medición en tabletas o smartphones. - Licencia escolar para su uso en cualquier número de PC de una escuela o instituto - "Plug and play" habilitado para un uso fácil: el software detecta automáticamente las interfaces de PC y las cajas de sensores conectadas y las muestra gráficamente, las entradas y salidas son
|  | Software: Diagnóstico de vehículos | se activa simplemente apuntando y haciendo clic y los parámetros típicos del experimento se cargan automáticamente (en función de la caja de sensores conectada)
- Los datos de medición pueden visualizarse en forma de instrumentos analógicos/digitales, tablas y/o diagramas (también simultáneamente, con asignación de ejes definible por el usuario)
- Los valores medidos pueden registrarse manualmente (al pulsar una tecla) o automáticamente (elección del intervalo de tiempo, tiempo medido, tiempo de espera, disparo o condición de medición adicional)
167 | 1 | Literatura y manuales | - Potentes funciones de evaluación que incluyen diversos ajustes (línea recta, parábola, hipérbola, función exponencial, ajuste libre), integrales, etiquetado de diagramas, cálculo de fórmulas definibles por el usuario, diferenciación, integración, transformadas de Fourier
|  | Fundamentos de la electr(on)ica del automóvil | - Conexión al servidor de medición integrado en la red local mediante código QR
|  | Equipos eléctricos en vehículos híbridos y eléctricos | - Archivos de experimentos en formato de datos XML
|  | Estación de trabajo para vehículos híbridos | - Cómoda exportación de datos de medición y diagramas a través del portapapeles"
168 | 1 | Entrenador de alta tensión para vehículos | - Completo con más de 150 ejemplos de experimentos de física, química y biología con descripciones detalladas - Visualización gráfica de la interfaz del PC, la caja de sensores y la asignación de conectores cuando se carga el archivo del experimento - Actualizaciones gratuitas y versión demo disponible a través de nuestra página web - Requisitos del PC: Windows XP/Vista/7/8/10 (32+64 bits), alternativamente Linux o Mac OS (hasta la versión 10.14) con Wine, puerto USB libre (aparato USB) resp. interfaz serial libre (aparato serial), red local (para el servidor de medición), soporta procesador multinúcleoEntrega como clave de producto (es necesaria la activación y descarga a través de register.leylab.de).
169 | 1 | Estación de carga privada | Literatura experimental, 141 páginas, tapa blanda, contiene la parte del estudiante y del profesor, incluyendo el CD ROM con el archivo pdf Temas: - Alternador - Generador trifásico - Motores de CC - El campo giratorio - Motores trifásicos - Motores BLDC Se requiere adicionalmente: Idioma: Inglés
170 | 1 | Ejercicios prácticos de alta tensión
171 | 1 | Entrenador de alta tensión para vehículos | Descripciones de experimentos separadas en una parte para el profesor que incluye las soluciones y una parte para el alumno sin solución para imprimir. - Sistemas de alta tensión - Mediciones bajo tensión - Condensador de circuito intermitente - Máquina eléctrica como motor y generador - Compresor eléctrico de aire acondicionado - Medidas de seguridad - Las 5 reglas de seguridad - Red IT - Errores en la red IT - Control del aislamiento - Línea de seguridad - Vehículo intrínsecamente seguro - Desbloqueo - Comprobar la conexión equipotencial - Sin cortes - Fabricación y tendido de cables de alta tensión - Infraestructura de carga - Comunicación entre el vehículo y la estación de carga Se requiere adicionalmente: Idioma: Inglés
172 | 1 | Estación de carga privada
173 | 1 | Ejercicios prácticos de alta tensión | Ejercicios prácticos que incluyen soluciones:Temas: - Medidas de seguridad - Desactivación de la energía - Las 5 reglas de seguridad - Potenzialausgleich prüfen - Control de la insolación - Medición de la resistencia de aislamiento - Corte libre - Trabajo bajo tensión - Montaje de cables de alta tensión - Tendido de cables de alta tensión - Carga de vehículos eléctricos - Comunicación entre la estación de carga y el vehículo eléctrico Se requiere adicionalmente: Idioma: Inglés